## Hoja1
TUBOS FIBROCEMENTO EDAR FORMENTERA (OBRAS 1990-1992, EXISTENTES TRAS REMODELACIÓN 2009-2010)
RETIRADA CONDUCCIONES
IDENTIFICACIÓN TRAMO | LONGITUD ESTIMADA (M) | DIÁMETRO NOMINAL ESTIMADO (MM) | PESO ESTIMADO (KG/M) | TOTAL PESO ESTIMADO (T)
BY PASS PRETRATAMIENTO HASTA CANAL CLORACIÓN | 110 | 400 | 82 | 9.02
INICIO EMISARIO TERRESTRE DESDE CANAL CLORACIÓN | 7 | 400 | 82 | 0.574
AGUA DECANTADOR 1 HASTA CANAL CLORACIÓN | 6 | 350 | 65 | 0.39
AGUA DECANTADOR 2 HASTA CANAL CLORACIÓN | 8 | 350 | 65 | 0.52
ALIMENTACIÓN A DECANTADOR 1 | 2 | 350 | 65 | 0.13
ALIMENTACIÓN A DECANTADOR 2 | 15 | 350 | 65 | 0.975
ASPIRACIÓN FANGOS DECANTADOR 1 HASTA BOMBEO RECIRCULACIÓN Y PURGA | 5 | 150 | 18 | 0.09
ASPIRACIÓN FANGOS DECANTADOR 2 HASTA BOMBEO RECIRCULACIÓN Y PURGA | 5 | 150 | 18 | 0.09
INTERIORES BOMBEO RECIRCULACIÓN Y PURGA | 10 | 200 | 30 | 0.3
RECIRCULACIÓN A REACTOR ACTUAL (TRAMO HASTA ZONA ESPESADOR) | 26 | 200 | 30 | 0.78
PURGA A ESPESADORES | 18 | 80 | 10 | 0.18
ALIMENTACIÓN A ANTIGUO REACTOR | 4 | 400 | 82 | 0.328
TUBERÍAS ENTRE DIGESTOR DE FANGOS Y ESPESADORES | 45 | 80 | 10 | 0.45
PURGA DIGESTIÓN A DESHIDRATACIÓN | 40 | 80 | 10 | 0.4
14.227
[9 empty] | MEDICIÓN ESTIMADA | PRECIO UNITARIO ESTIMADO | IMPORTE TOTAL ESTIMADO
[9 empty] | 14.227 | 2500 | 35567.5 | RETIRADA
TRAMOS NUEVAS TUBERÍAS A INSTALAR
NUEVAS CONDUCCIONES
IDENTIFICACIÓN TRAMO | LONGITUD ESTIMADA (M) | DIÁMETRO NOMINAL NUEVA CONDUCCIÓN (MM) | PROFUNDIDAD MEDIA ESTIMADA (M) | ANCHO MEDIO ZANJA ESTIMADO (M) | EXCAVACIÓN (M3) | RELLENO GRAVILLA (M3) | RELLENO (M3) | PAVIMENTO (M2)
BY PASS NUEVO PRETRATAMIENTO HASTA CANAL CLORACIÓN | 48 | 500 | 1.5 | 1 | 72 | 24.1752 | 38.4 | 72
INICIO EMISARIO TERRESTRE DESDE CANAL CLORACIÓN | 7 | 500 | 2 | 1 | 14 | 3.5256 | 9.1 | 10.5
AGUA DECANTADOR 1 HASTA CANAL CLORACIÓN | 6 | 350 | 1.5 | 1 | 9 | 2.7227 | 5.7 | 9
AGUA DECANTADOR 2 HASTA CANAL CLORACIÓN | 8 | 350 | 1.5 | 1 | 12 | 3.6303 | 7.6 | 12
ALIMENTACIÓN A DECANTADOR 1 | 2 | 350 | 3.5 | 1 | 7 | 0.90758 | 5.9 | 3
ALIMENTACIÓN A DECANTADOR 2 | 15 | 350 | 3.5 | 1 | 52.5 | 6.8068 | 44.25 | 22.5
ASPIRACIÓN FANGOS DECANTADOR 1 HASTA BOMBEO RECIRCULACIÓN Y PURGA | 5 | 250 | 3.5 | 0.8 | 14 | 1.6037 | 12.2 | 6.5
ASPIRACIÓN FANGOS DECANTADOR 2 HASTA BOMBEO RECIRCULACIÓN Y PURGA | 5 | 250 | 3.5 | 0.8 | 14 | 1.6037 | 12.2 | 6.5
INTERIORES BOMBEO RECIRCULACIÓN Y PURGA | 10 | 250 | 2 | 0.8 | 16 | 3.2073 | 12.4 | 13
RECIRCULACIÓN A REACTOR ACTUAL (TRAMO HASTA ZONA ESPESADOR) | 26 | 200 | 2 | 0.8 | 41.6 | 7.6665 | 33.28 | 33.8
PURGA A ESPESADOR | 18 | 80 | 2 | 0.8 | 28.8 | 3.9596 | 24.768 | 23.4
| 150 |  |  |  | 280.9 | 59.809 | 205.798 | 212.2
[9 empty] | 280.9 | 20 | 5618 | EXCAVACIÓN (M3)
[9 empty] | 59.809 | 30 | 1794.2702 | RELLENO GRAVILLA (M3)
[9 empty] | 205.798 | 8 | 1646.384 | RELLENO (M3)
[9 empty] | 212.2 | 20 | 4244 | PAVIMENTO (M2)
[11 empty] | 48870.1542 | PEM
[11 empty] | 58155.4835 | PBL SIN IVA