## EDAR Formentera inventario
E.D.A.R.: FORMENTERA
ZONA: PRETRATAMIENTO
EQUIPO | UDS | FABRICANTE | MODELO | POTENCIA (Kw) | RPM | CONSUMO (A) | Q (M3/h) | ALTURA (mca) | DIÁMETRO (mm) | SUMINISTRO/REPARACIÓN | FECHA
BOMBA SUMERGIBLE EXTRRACCIÓN ARENAS | 1 | KSB | 65200 | - | - | - | - | - | - | NUEVA | 2024-01-22
CAUDALÍMETRO | 1 | ENDRESS&HAUSER | PROSONIC S FDU91 | - | - |  |  | - | -
COMPUERTA MURAL | 7 | - | - | - | - | - | - | - | -
DESARENADOR-DESENGRASADOR | 1 | - | - | - | - | - | - | - | - | NUEVO (3250 mm ancho rail) | 2024-01-22
MOTOGENERADOR | 1 | - | - | - | - | - | - | - | -
SOPLANTE (Fuera de servicio) | 1 | MAPNER | FV | - | - | - | - | - | -
SOPLANTE (Fuera de servicio) | 1 | AERZEN | GM 3 S | - | - | - | - | - | -
TAMIZ ROTATIVO | 2 | QUILTON | 915-150 | - | - | - | - | - | -
TAMIZ DE REBOSE (Automático con perfiles triangulares de 5 mm de luz de paso, ancho canal de 500 y altura de 690 mm. AISI 316, con accionamiento mediante motor reductor helicoidal de 0,5 CV) | 1 | HERON INGENIEROS | RACE-500/1000/05 TIPO HIDRANET | [6 empty] | SUMINISTRO | 2010-07-05
MOTOR TAMIZ | 2 | - | SK90SH/4TF | 1.1 | 1435 | 4,20/4,17-2,43/2,38 | - | - | -
| Nº1 | FEYC | CHT 71 B4 B5 . | 0.37 | [5 empty] | SE SUSTITUYE | 30/07/2011 Y 27/08/2009
| Nº2 | FEYC | CHT 90 S4 B5 KW 1.1 CHI | [6 empty] | SE PONE NUEVO | 2009-08-27
TORNILLO TRANSPORTADOR | 1 | NUTECO | TC-270 | - | - | - | - | - | -
MOTOR TORNILLO TRANSPORTADOR |  | RODAM. FEYC | CHT 90 S4 B5 KV: 1.1 | [6 empty] | SE PONE NUEVO | 2013-09-30
POLIPASTO | 2 | CEMVISA VICINAY | PONY | - | - | - | - | - | -
SEPARADOR DE ARENAS | 1 | NUTECO | TDS/TR U-270 | - | - | - | - | - | -
ZONA: TRATAMIENTO DE FOSAS
EQUIPO | UDS | FABRICANTE | MODELO | POTENCIA (Kw) | RPM | CONSUMO (A) | Q (M3/h) | ALTURA (mca) | DIÁMETRO (mm) | SUMINISTRO/REPARACIÓN | FECHA
BOMBA SUMERGIBLE (las dos de elevación a pretatamiento fuera de servicio) | 6 | TFB-FLYGT | 9121360 | 2 | 1400 | 4,7/8,1 | - | - | -
EXTRACTOR DE AIRE | 1 | - | - | - | - | - | - | - | -
TORRE DE DESODORIZACIÓN | 1 | TECNIUM | ECVSS-25 | - | - | - | - | - | -
TAMIZ | 11 | MEVA | - | - | - | - | - | - | -
REDUCTOR TAMIZ |  | SWEDRIVE | F085K0 | - | - | - | - | - | -
TORNILLO TRANSPORTADOR | 1 | ABS | PHA200/600 |  | - | - | - | - | -
VÁLVULA | 8 | - | - | - | - | - | - | - | -
ZONA:TRATAMIENTO BIOLÓGICO
EQUIPO | UDS | FABRICANTE | MODELO | POTENCIA (Kw) | RPM | CONSUMO (A) | Q (M3/h) | ALTURA (mca) | DIÁMETRO (mm) | SUMINISTRO/ REPARACIÓN | FECHA
BALSA BIOLÓGICA | 2 | - | - | - | - | - | - | - | -
SONDA DE OXÍGENO (fuera de servicio) | 2 | ENDRESS&HAUSER | COM 235-DX 0010
CAUDALÍMETRO | 1 | ENDRESS&HAUSER | PROMAG 10W
COMPUERTA MURAL | 3 | - | - | - | - | - | - | - | -
PARRILLA DE DIFUSORES | 11 | - | - | - | - | - | - | - | -
UNIDADES DE DIFUSORES | 100 | XYLEM | MEMBRANA TYPE WE-SILVER SERIE II. EPDM 9" | [6 empty] | INSTALACIÓN DE 100 UNIDADES NUEVAS | 2016-02-01
EXTRACTOR DE AIRE | 1 | CASALS | HB 56 T4- 3/4 | - | - | - | - | - | -
SOPLANTE | Nº1 | PEDRO GIL | PG-30 RNT-33.20 B-5 | - | - | - | - | - | - | SE INSTALA CARTUCHOS SILENCIADORES DN 150 PG-30, CARTUCHO FILTRO 285/250 DN-150. B-51 C/B-53C Y TAPA PARA FILTRO SILENCIADOR DN-150 PG-30 | 2016-02-25
|  | PEDRO GIL | [7 empty] | suministro compresor nuevo | 2010-02-09
SOPLANTE | Nº2 | PEDRO GIL | PG-30 RNT-33.20 B-5 | [6 empty] | SE INSTALA CARTUCHOS SILENCIADORES DN 150 PG-30, CARTUCHO FILTRO 285/250 DN-150. B-51 C/B-53C Y TAPA PARA FILTRO SILENCIADOR DN-150 PG-30 | 2016-02-25
SOPLANTE (Fuera de servicio) | Nº3 | PEDRO GIL
MOTOR SOPLANTE | 3 | MEB | 3PH | 55 | 2965 | 95,1/55 | - | - | -
MOTOR Nº2 | Nº2 | MEB | MG 250 M-2 IE2. CV 75. RPM 3000. T: 400/690. 50 HZ. B3. PATAS IP55 | [6 empty] | SUMINISTRO DE NUEVO MOTOR | 2015-05-26
BOMBA RECIRCULACIÓN INTERNA | Nº1 | TFB-FLYGT | CP 3127-181 MT | 4.7 | 1445 | 5,5/9,6 | - | - | -
[10 empty] | KIT DE REPARACIÓN | 2016-02-29
[10 empty] | KIT ADAPTIVE | 2016-02-29
BOMBA RECIRCULACIÓN INTERNA | Nº2 | TFB-FLYGT | CP 3127-181 MT | 4.7 | 1445 | 5,5/9,6
[10 empty] | KIT DE REPARACIÓN+ kit adadpative + staror | 2016-02-02
[10 empty] | KIT DE REPARACIÓN | 2012-11-30
AGITADOR ÓXICO | Nº1 | TFB-FLYGT | SR 4640.410 SF 13º | 2.5 | 705 | 7 | - | - | - | KIT DE REPARACIÓN | 2013-02-28
AGITADOR ÓXICO | Nº2 | TFB-FLYGT | SR 4640.410 SF 13º | 2.5 | 705 | 7
AGITADOR ÓXICO | Nº3 | TFB-FLYGT | SR 4640.410 SF 13º | 2.5 | 705 | 7
AGITADOR ÓXICO | Nº4 | TFB-FLYGT | SR 4640.410 SF 13º | 2.5 | 705 | 7
AGITADOR ANÓXICO | Nº1 | TFB-FLYGT | SR 4640.410 SF 11º | 2.5 | 705 | 7 | - | - | - | KIT DE REPARACIÓN | 2015-08-31
AGITADOR ANÓXICO | Nº2 | TFB-FLYGT | SR 4640.410 SF 11º | 2.5 | 705 | 7
ZONA: DECANTACIÓN SECUNDARIA
EQUIPO | UDS | FABRICANTE | MODELO | POTENCIA (Kw) | RPM | CONSUMO (A) | Q (M3/h) | ALTURA (mca) | DIÁMETRO (mm) | REPARACIÓN/ SUMINISTRO | FECHA
DECANTADOR SECUNDARIO | Nº1 | [5 empty] | - | - | -
DECANTADOR SECUNDARIO | Nº2 | DFM | [7 empty] | OBRAS EN DECANTADOOR 2º CIRCULAR DE GRAVEDAD CON TRACCIÓN PERIMETRAL, 14 M EXT. ESPECIFÍCACIÓN TÉCNICA: DGC 14M Y OFERTA Nº E2666 REV. 04 IB FORM. | 2008-04-04
COMPUERTA MURAL | 3 | - | - | - | - | - | - | - | -
BOMBA DE RECIRCULACIÓN: DECANTADOR Nº1 ( nº serie650499 C=462) | 1 | TFB-FLYGT | NP 3102-181 MT | 3.1 | 1445 | 3,8 6,6 | - | 20 | 90 | KIT DE REPARACIÓN | 2014-05-15
BOMBA DE RECIRCULACIÓN: DECANTADOR Nº1 (nº serie 1160233 C=461) | 1 | TFB-FLYGT | NP 3102-181 MT | 3.1 | 1450 | 3,9 6,6 | - | 20 | 90
BOMBA DE RECIRCULACIÓN: DECANTADOR Nº2 (nº serie 1160233 C=461) | 1 | TFB-FLYGT | NP 3102-181 MT | 3.1 | 1450 | 3,9 6,6 |  | 20 | 90 | KIT DE REPARACIÓN | 2016-02-29
BOMBA DE RECIRCULACIÓN: DECANTADOR Nº2 (nº serie 1160233 C=461) | 1 | TFB-FLYGT | NP 3102-181 MT | 3.1 | 1450 | 3,9 6,16 |  | 20 | 90
[10 empty] | KIT DE REPARACIÓN | 2016-05-12
[10 empty] | KIT DE CONVERSIÓN | 2016-05-12
CAUDALÍMETRO (RECIRCULAC. EXTERNA) | 1 | ENDRESS&HAUSER | PROMAG 10W | - | - | - | - | - | -
CAUDALÍMETRO (FANGOS EN EXCESO) |  | ENDRESS&HAUSER | PROMAG 10W | - | - | - | - | - | -
MOTOR PUENTE DECANTADOR | 2 | FLENDER | 28-M71C4 | 0.16 | 1400 | 0.66 | - | - | -
BOMBA DE FANGOS EN EXCESO dec nº1 | 1 | TFB-FLYGT | NP 3102-181 MT | 3.1 | 1445 | 3,8 6,6 | - | 20 | 90
BOMBA DE FANGOS EN EXCESO dec nº2 | 1 | TFB-FLYGT | NP 3102-181 MT | 3.1 | 1450 | 3,9 6,8 | - | 20 | 90
VÁLVULA | 8 | - | - | - | - | - | - | - | -
REDUCTORA SECUNDARIA | 2 | - | - | - | - | - | - | - | -
BOMBA SUMERGIBLE | 1 | TFB-FLYGT | DP 3068-181 MT | - | - | - | - | - | -
BOMBA DE ESCURRIDOS | Nº1 | KSB | 65200 | - | - | - | - | - | -
[10 empty] | KIT DE REPARACIÓN | 2016-08-04
BOMBA DE ESCURRIDOS | Nº2 | KSB | 65200
[10 empty] | KIT DE REPARACIÓN | 2016-05-25
COLECTOR ELÉCTRICO PUENTE | 2 | - | - | - | - | - | - | - | -
ZONA: RETORNO A CABECERA DE PLANTA
EQUIPO | UDS | FABRICANTE | MODELO | POTENCIA (Kw) | RPM | CONSUMO (A) | Q (M3/h) | ALTURA (mca) | DIÁMETRO (mm) | SUMINISTRO/REPARACIÓN | FECHA
BOMBA SUEMRGIBLE | 2 | - | - | - | - | - | - | - | -
VÁLVULA | 3 | - | - | - | - | - | - | - | -
ZONA: ESPESAMIENTO DE FANGO BIOLÓGICO
EQUIPO | UDS | FABRICANTE | MODELO | POTENCIA (Kw) | RPM | CONSUMO (A) | Q (M3/h) | ALTURA (mca) | DIÁMETRO (mm) | SUMINSTRO/REPARACIÓN | FECHA
AGITADOR | 1 | TFB-FLYGT | SR 4620.410 SF 9º | - | - | - | - | - | - | KIT DE REPARACIÓN | 2012-11-30
MESA ESPESADORA | 1 | TEFSA | - | - | - | - | - | - | -
AGITADOR MESA ESPESADORA | 2 | MILTON ROY MIXING | - | - | - | - | - | - | -
CAUDALÍMETRO (FANGOS ESPESADOR) | 1 | ENDRESS&HAUSER | PROMAG 10W | - | - | - | - | - | -
ESPESADOR POR GRAVEDAD | 2 | - | - | - | - | - | - | - | -
REDUCTORA PRIMARIA | 2 | - | - | - | - | - | - | - | -
MOTOR | 2 | - | - | - | - | - | - | - | -
ZONA: TRATAMIENTO DE FANGO BIOLÓGICO
EQUIPO | UDS | FABRICANTE | MODELO | POTENCIA (Kw) | RPM | CONSUMO (A) | Q (M3/h) | ALTURA (mca) | DIÁMETRO (mm) | REPARACIÓN/SUMINISTRO | FECHA
BOMBA VACIADO TORNILLO HELICOIDAL | 5 | NETZSCH | NM076SY03518B | - | - | - | - | - | -
|  |  | M076SP3X18B1FEV CON Nº SERIE: 408861 | [6 empty] | SUMINISTRO DE UNA BOMBA NUEVA NETZSCH CON MOTORVARIADOR DE 7,5 KW. 400/690 V. 50 HZ. IP 55 CON SALIDA A 28-149 RPM | 2009-08-20
MOTOR BOMBA FANGO LLENADO | 1 | - | - | 22 | 1450 | 44/25,5 | - | - | -
MEDIDOR DE NIVEL DE FANGOS EN TOLVA | 1 | PROSONIC S FDU92 | - | - | - | - | - | - | -
TORNILLO TRANSPORTADOR | 1 | NUTECO | TF 270 | - | - | - | - | - | -
VÁLVULA MOTORIZADA | 2 | MOTIVE | 90L-4 | - | - | - | - | - | -
BOMBA MONO FANGOS | 2 | NEMO | NM038SY04S24B | - | - | - | - | - | -
BOMBA DE SERVICIOS | 1 | ROSTOR | 375B | - |  | - | - | - | -
REDUCTORES | 1 | FLENDER | FZA 38B-K4 | - | - | - | - | - | -
FILTRO PRENSA | 1 | TEFSA | PEH-1000716 | - | - | - | - | - | - | Reparación de variador de F de TEFSA ( ref. 1559/98205 de 06/07/2015) | 2015-07-06
[10 empty] | Sustitución de CPU+programación, 1 tarjeta + fuente de alimentación por elevada sultatación | 2016-09-02
|  | TEFSA | [7 empty] | ASISTENCIA TÉCNICA REPARACIÒN + KIT COLLARINES TF 280/200 | 2012-07-27
TELAS DOBLES INTERMEDIAS DEL FILTRO PRENSA | 25 | MEDIOS FILTRANTES | 275/1000 | [6 empty] | SE COMPRAN 25 UNIDADES NUEVAS | 2016-02-29
| 20 | MEDIOS FILTRANTES | 275/1000 | [6 empty] | Se compran 20 unidades nuevas | 2015-09-01
| 50 | MEDIOS FILTRANTES | 275/1000 | [6 empty] | SE COMPRAN 50 UNIDADES NUEVAS | 2013-11-18
| 35 | MEDIOS FILTRANTES | 275/1000 | [6 empty] | SE COMPRAN 35 UNIDADES NUEVAS | 2013-05-30
| 15 | MEDIOS FILTRANTES | 275/1000 | [6 empty] | SE COMPRAN 15 UNIDADES NUEVAS | 2012-09-06
PANTALLA TÁCTIL FILTRO PRENSA | 1 | TEFSA | NS 10-TV00B-V2 | [6 empty] | SE COMPRA NUEVA | 2015-11-30
| 1 | TEFSA | NS 10-TV00B-V3 | [6 empty] | SE COMPRA NUEVA | 2014-04-11
| 1 | TEFSA | NS 10-TV00B-V4 | [6 empty] | REPROGRAMADO PANTALLA | 2014-02-18
| 1 | TEFSA | NS 10-TV00B-V5 | [6 empty] | SE COMPRA NUEVA | 2011-12-19
ELECTROVÁLVULA FILTRO PRENSA |  | TEFSA | NORMA NAMUR A 24 V | [6 empty] | SE COMPRA NUEVA | 2012-07-27
|  |  | NORMA NAMUR A 24 V | [6 empty] | SE COMPRA NUEVA | 2016-04-05
|  |  | NORMA NAMUR A 24 V | [6 empty] | SE COMPRA NUEVA | 2016-04-13
MOTOR FILTRO PRENSA | 1 | - | SK112M/4 TFF | 4 | 1445 | 8,3/4,70 | - | - | -
MOTOR COMPRESOR FILTRO PRENSA | 1 | LEROY SOMER | 3-L5100LT | 2.2 | 1430 | 5.1 | - | - | -
BOMBA DOSIFICACIÓN DE POLIELECTROLITO | 1 | SEEPEX | MS-5622 | 0.12 | 2710 |  | - | - | -
BOMBA DOSIFICACIÓN DE POLIELECTROLITO | 1 | SEEPEX | 71S-4 | 0,25/0,30 | 1400/1680 | 1.4 | - | - | -
REDUCTOR BBA DOSIFICADORA POLI | 2 | SEEPEX | SRF020 | 2.2 |  | - | - | - | -
SILO | 1 | MAINSER | - | - | - | - | - | - | -
MOTOR AGITADOR POLIELECTROLITO | 1 | PUJOL MUNTALA | Y80B-4 | 0,75/0,9 | 1380/1165 | 3.34 | - | - | -
PREPARADOR DE POLIELECTROLITO | 2 | MILTON ROY IBÉRICA | 51C-321 1 | - | - | - | - | - | -
ZONA: OBRA DE SALIDA
EQUIPO | UDS | FABRICANTE | MODELO | POTENCIA (Kw) | RPM | CONSUMO (A) | Q (M3/h) | ALTURA (mca) | DIÁMETRO (mm) | SUMINISTRO/REPARACIÓN | FECHA
BOMBA DE SERVICIO | Nº1 | KSB-ITUR | - | - | - | - | - | - | - | NUEVA BOMBA AGUA DE SERVICIO | 2014-07-31
BOMBA DE SERVICIO | Nº2 | KSB-ITUR | [7 empty] | NUEVA BOMBA AGUA DE SERVICIO | 2015-07-30
GRUPO PRESIÓN. CALDERÍN. | 1 | KSB-ITUR | EPS | - | - | - | - | - | - | CUADRO ELÉCTRICO NUEVO. CONTROL GRUPO PRESIÓN | 2014-07-23
ZONA: SALA LECHADA CAL
EQUIPO | UDS | FABRICANTE | MODELO | POTENCIA (Kw) | RPM | CONSUMO (A) | Q (M3/h) | ALTURA (mca) | DIÁMETRO (mm) | SUMINISTRO/REPARACIÓN | FECHA
EQUIPO DOSIFICADOR DE CAL | 1 | SODIMATE IBÉRICA | - | - | - | - | - | - | -
BOMBA DOSIFICACIÓN LECHADA DE CAL | 2 | INTERCAL | BOB-PX-40/20 | - | - | - | - | - | -
ZONA: TRATAMIENTO FÍSICO-QUÍMICO (FUERA DE SERVICIO)
EQUIPO | UDS | FABRICANTE | MODELO | POTENCIA (Kw) | RPM | CONSUMO (A) | Q (M3/h) | ALTURA (mca) | DIÁMETRO (mm) | SUMINISTRO/REPARACIÓN | FECHA
AGITADOR COAGULACIÓN | 1 | MILTON ROY MIXING | VRP2061S140 | - | - | - | - | - | -
AGITADOR CUBA FLOCULACIÓN | 1 | MILTON ROY MIXING | URG5101S150 | - | - | - | - | - | -
AGITADOR DECANTADOR LAMELAR | 1 | BREVINI ESPAÑA | EQ 4045 MRI | - | - | - | - | - | -
MEDIDOR NIVEL DE FANGOS EN DECANT. F+Q | 1 | ENDRESS&HAUSER | CUM750-1E0AA | - | - | - | - | - | -
BOMBA DOSIFICADORA | 4 | MILTON ROY IBÉRICA | CEGA45P4T3F | - | - | - | - | - | -
BOMBA VACIADO TORNILLO HELICOIDAL | 2 | - |  | - | - | - | - | - | -
CAUDALÍMETRO | 1 | ENDRESS&HAUSER | PROMAG 10W | - | - | - | - | - | -
COMPUERTA MURAL | 2 | - | - | - | - | - | - | - | -
TANQUE ALMACENAMIENTO | 1 | - | - | - | - | - | - | - | -
BOMBA MONO FANGOS | 3 | ATLAS-SEEPEX | BN-10-6L / A1-C1-F0-GA | - | - | - | - | - | -
PREPARADOR DE POLIELECTROLITO | 1 | MILTON ROY IBÉRICA | 51C-321 | - | - | - | - | - | -

## Reposicion
E.D.A.R.: FORMENTERA
ZONA: TRATAMIENTO DE FOSAS
EQUIPO | UDS | FABRICANTE | MODELO | POTENCIA (Kw) | RPM | CONSUMO (A) | Q (M3/h) | ALTURA (mca) | DIÁMETRO (mm) | FECHA SUMINISTRO
BOMBA AIREADORA SUMERGIBLE | 2 | FLYGT | 3127161 | 4.7 | 1450 | 9.9 |  |  | 100 | 2024-02-01
BOMBA DE ARENAS SUMERGIBLE | 2 | FLYGT | 3069180 | 2 | 1355 | 8.5 |  |  | 80 | 2024-02-01
ZONA:TRATAMIENTO BIOLÓGICO
EQUIPO | UDS | FABRICANTE | MODELO | POTENCIA (Kw) | RPM | CONSUMO (A) | Q (M3/h) | ALTURA (mca) | DIÁMETRO (mm) | FECHA SUMINISTRO
SOPLANTE | 1 | AERZEN | D52S | 45 | [5 empty] | 2018
SOPLANTE | 2 | AERZEN | D52S | 45 | [5 empty] | 2020
BOMBA RECIRCULACIÓN INTERNA | 1 | FLYGT | 3127-161 | 5.9 | 1455 | 13 |  |  | 100 | 2021-05-01
ZONA: DECANTACIÓN SECUNDARIA
EQUIPO | UDS | FABRICANTE | MODELO | POTENCIA (Kw) | RPM | CONSUMO (A) | Q (M3/h) | ALTURA (mca) | DIÁMETRO (mm) | FECHA SUMINISTRO
BOMBA DE RECIRCULACIÓN EXTERNA DECANTADOR Nº2 | 1 | FLYGT | 3102-181 | 3.1 | 1450 | 6.8 |  |  |  | 2023-09-01
BOMBA DE ESCURRIDOS | 1 | FLYGT | 3102-181 | 3.1 | 1445 | 6.6 |  |  | 100 | 2022-07-01
BOMBA DE ESCURRIDOS | 2 | FLYGT | 3102-181 | 3.1 | 1445 | 6.6 |  |  | 100 | 2022-07-01
ZONA: TRATAMIENTO DE FANGO BIOLÓGICO
EQUIPO | UDS | FABRICANTE | MODELO | POTENCIA (Kw) | RPM | CONSUMO (A) | Q (M3/h) | ALTURA (mca) | DIÁMETRO (mm) | FECHA SUMINISTRO
PANTALLA TÁCTIL FILTRO PRENSA | 1 | TEFSA | NB10 | [6 empty] | 2023-12-01
PLC FILTRO PRENSA | 1 | OMRON | [7 empty] | 2023-12-01