## NO ESTRATIFICADO
DILUCIÓN INICIAL
Q= 50l/s | Omega= 0º | Ua= 0.05m/s
DATOS
Q= | 0.05 |  | m3/s
H= | 29.8 |  | m
Lt= | 60 |  | m
n= | 10 |  | ud
Ua= | 0.05 |  | m/s
Omega (ángulo)= | 0 | 0 | º/Radianes
g´= | 0.3155
q= | 0.00083333 |  | m2/s
F= | 0.47544 |  | (m/s)2
B= | 0
71.4939
Qb= | 0.005
y= | 24.01 |  | m
e= | 5.79 |  | m
g= | 9.81 |  | m/s2
RO(a)= | 1027 |  | Kg/m3
RO(e)= | 995 |  | Kg/m3
SUB-RESULTADOS
Sm(1)= | 414.059
Sm(2)= | 413.9498
|  | 71.4939 | Bmax
RESULTADOS
| e= | 5.79
| Sm= | 414.0044
PARA NO ESTRATIFICADO
DILUCIÓN INICIAL
Q= 50l/s | Omega= 0º | Ua= 0.10m/s
DATOS
Q= | 0.05 |  | m3/s
H= | 29.8 |  | m
Lt= | 60 |  | m
n= | 10 |  | ud
Ua= | 0.1 |  | m/s
Omega (ángulo)= | 0 | 0 | º/Radianes
g´= | 0.3155
q= | 0.00083333 |  | m2/s
F= | 3.8035 |  | (m/s)2
B= | 0
35.747
Qb= | 0.005
y= | 24.01 |  | m
e= | 5.79 |  | m
g= | 9.81 |  | m/s2
RO(a)= | 1027 |  | Kg/m3
RO(e)= | 995 |  | Kg/m3
SUB-RESULTADOS
Sm(1)= | 414.059
Sm(2)= | 413.9498
|  | 35.747 | Bmax
RESULTADOS
| e= | 5.79
| Sm= | 414.0044
PARA NO ESTRATIFICADO
DILUCIÓN INICIAL
Q= 50l/s | Omega= 0º | Ua= 0.15m/s
DATOS
Q= | 0.05 |  | m3/s
H= | 29.8 |  | m
Lt= | 60 |  | m
n= | 10 |  | ud
Ua= | 0.15 |  | m/s
Omega (ángulo)= | 0 | 0 | º/Radianes
g´= | 0.3155
q= | 0.00083333 |  | m2/s
F= | 12.8369 |  | (m/s)2
B= | 0
23.8313
Qb= | 0.005
y= | 24.01 |  | m
e= | 5.79 |  | m
g= | 9.81 |  | m/s2
RO(a)= | 1027 |  | Kg/m3
RO(e)= | 995 |  | Kg/m3
SUB-RESULTADOS
Sm(1)= | 414.059
Sm(2)= | 413.9498
|  | 23.8313 | Bmax
RESULTADOS
| e= | 5.79
| Sm= | 414.0044
PARA NO ESTRATIFICADO
DILUCIÓN INICIAL
Q= 50l/s | Omega= 45º | Ua= 0.05m/s
DATOS
Q= | 0.05 |  | m3/s
H= | 29.8 |  | m
Lt= | 60 |  | m
n= | 10 |  | ud
Ua= | 0.05 |  | m/s
Omega (ángulo)= | 45 | 0.7854 | º/Radianes
g´= | 0.3155
q= | 0.00083333 |  | m2/s
F= | 0.47544 |  | (m/s)2
B= | 42.4264
71.4939
Qb= | 0.005
y= | 24.01 |  | m
e= | 5.79 |  | m
g= | 9.81 |  | m/s2
RO(a)= | 1027 |  | Kg/m3
RO(e)= | 995 |  | Kg/m3
SUB-RESULTADOS
Sm(1)= | 414.059
Sm(2)= | 413.9498
|  | 71.4939 | Bmax
RESULTADOS
| e= | 5.79
| Sm= | 414.0044
PARA NO ESTRATIFICADO
DILUCIÓN INICIAL
Q= 50l/s | Omega= 45º | Ua= 0.10m/s
DATOS
Q= | 0.05 |  | m3/s
H= | 29.8 |  | m
Lt= | 60 |  | m
n= | 10 |  | ud
Ua= | 0.1 |  | m/s
Omega (ángulo)= | 45 | 0.7854 | º/Radianes
g´= | 0.3155
q= | 0.00083333 |  | m2/s
F= | 3.8035 |  | (m/s)2
B= | 42.4264
35.747
Qb= | 0.005
y= | 24.69 |  | m
e= | 5.11 |  | m
g= | 9.81 |  | m/s2
RO(a)= | 1027 |  | Kg/m3
RO(e)= | 995 |  | Kg/m3
SUB-RESULTADOS
Sm(1)= | 433.7876
Sm(2)= | 433.5979
|  | 42.4264 | Bmax
RESULTADOS
| e= | 5.11
| Sm= | 433.6927
PARA NO ESTRATIFICADO
DILUCIÓN INICIAL
Q= 50l/s | Omega= 45º | Ua= 0.15m/s
DATOS
Q= | 0.05 |  | m3/s
H= | 29.8 |  | m
Lt= | 60 |  | m
n= | 10 |  | ud
Ua= | 0.15 |  | m/s
Omega (ángulo)= | 45 | 0.7854 | º/Radianes
g´= | 0.3155
q= | 0.00083333 |  | m2/s
F= | 12.8369 |  | (m/s)2
B= | 42.4264
23.8313
Qb= | 0.005
y= | 26.07 |  | m
e= | 3.73 |  | m
g= | 9.81 |  | m/s2
RO(a)= | 1027 |  | Kg/m3
RO(e)= | 995 |  | Kg/m3
SUB-RESULTADOS
Sm(1)= | 474.9454
Sm(2)= | 474.7515
|  | 42.4264 | Bmax
RESULTADOS
| e= | 3.73
| Sm= | 474.8484
PARA NO ESTRATIFICADO
DILUCIÓN INICIAL
Q= 50l/s | Omega= 90º | Ua= 0.05m/s
DATOS
Q= | 0.05 |  | m3/s
H= | 29.8 |  | m
Lt= | 60 |  | m
n= | 10 |  | ud
Ua= | 0.05 |  | m/s
Omega (ángulo)= | 90 | 1.5708 | º/Radianes
g´= | 0.3155
q= | 0.00083333 |  | m2/s
F= | 0.47544 |  | (m/s)2
B= | 60
71.4939
Qb= | 0.005
y= | 24.01 |  | m
e= | 5.79 |  | m
g= | 9.81 |  | m/s2
RO(a)= | 1027 |  | Kg/m3
RO(e)= | 995 |  | Kg/m3
SUB-RESULTADOS
Sm(1)= | 414.059
Sm(2)= | 413.9498
|  | 71.4939 | Bmax
RESULTADOS
| e= | 5.79
| Sm= | 414.0044
PARA NO ESTRATIFICADO
DILUCIÓN INICIAL
Q= 50l/s | Omega= 90º | Ua= 0.10m/s
DATOS
Q= | 0.05 |  | m3/s
H= | 29.8 |  | m
Lt= | 60 |  | m
n= | 10 |  | ud
Ua= | 0.1 |  | m/s
Omega (ángulo)= | 90 | 1.5708 | º/Radianes
g´= | 0.3155
q= | 0.00083333 |  | m2/s
F= | 3.8035 |  | (m/s)2
B= | 60
35.747
Qb= | 0.005
y= | 25.89 |  | m
e= | 3.91 |  | m
g= | 9.81 |  | m/s2
RO(a)= | 1027 |  | Kg/m3
RO(e)= | 995 |  | Kg/m3
SUB-RESULTADOS
Sm(1)= | 469.4926
Sm(2)= | 469.2
|  | 60 | Bmax
RESULTADOS
| e= | 3.91
| Sm= | 469.3463
PARA NO ESTRATIFICADO
DILUCIÓN INICIAL
Q= 50l/s | Omega= 90º | Ua= 0.15m/s
DATOS
Q= | 0.05 |  | m3/s
H= | 29.8 |  | m
Lt= | 60 |  | m
n= | 10 |  | ud
Ua= | 0.15 |  | m/s
Omega (ángulo)= | 90 | 1.5708 | º/Radianes
g´= | 0.3155
q= | 0.00083333 |  | m2/s
F= | 12.8369 |  | (m/s)2
B= | 60
23.8313
Qb= | 0.005
y= | 27 |  | m
e= | 2.8 |  | m
g= | 9.81 |  | m/s2
RO(a)= | 1027 |  | Kg/m3
RO(e)= | 995 |  | Kg/m3
SUB-RESULTADOS
Sm(1)= | 503.5179
Sm(2)= | 504
|  | 60 | Bmax
RESULTADOS
| e= | 2.8
| Sm= | 503.7589
PARA NO ESTRATIFICADO
DILUCIÓN INICIAL
Q= 100l/s | Omega= 0º | Ua= 0.05m/s
DATOS
Q= | 0.1 |  | m3/s
H= | 29.8 |  | m
Lt= | 60 |  | m
n= | 10 |  | ud
Ua= | 0.05 |  | m/s
Omega (ángulo)= | 0 | 0 | º/Radianes
g´= | 0.3155
q= | 0.0016667 |  | m2/s
F= | 0.23772 |  | (m/s)2
B= | 0
90.0767
Qb= | 0.01
y= | 24.01 |  | m
e= | 5.79 |  | m
g= | 9.81 |  | m/s2
RO(a)= | 1027 |  | Kg/m3
RO(e)= | 995 |  | Kg/m3
SUB-RESULTADOS
Sm(1)= | 260.8408
Sm(2)= | 260.772
|  | 90.0767 | Bmax
RESULTADOS
| e= | 5.79
| Sm= | 260.8064
PARA NO ESTRATIFICADO
DILUCIÓN INICIAL
Q= 100l/s | Omega= 0º | Ua= 0.10m/s
DATOS
Q= | 0.1 |  | m3/s
H= | 29.8 |  | m
Lt= | 60 |  | m
n= | 10 |  | ud
Ua= | 0.1 |  | m/s
Omega (ángulo)= | 0 | 0 | º/Radianes
g´= | 0.3155
q= | 0.0016667 |  | m2/s
F= | 1.9018 |  | (m/s)2
B= | 0
45.0383
Qb= | 0.01
y= | 24.01 |  | m
e= | 5.79 |  | m
g= | 9.81 |  | m/s2
RO(a)= | 1027 |  | Kg/m3
RO(e)= | 995 |  | Kg/m3
SUB-RESULTADOS
Sm(1)= | 260.8408
Sm(2)= | 260.772
|  | 45.0383 | Bmax
RESULTADOS
| e= | 5.79
| Sm= | 260.8064
PARA NO ESTRATIFICADO
DILUCIÓN INICIAL
Q= 100l/s | Omega= 0º | Ua= 0.15m/s
DATOS
Q= | 0.1 |  | m3/s
H= | 29.8 |  | m
Lt= | 60 |  | m
n= | 10 |  | ud
Ua= | 0.15 |  | m/s
Omega (ángulo)= | 0 | 0 | º/Radianes
g´= | 0.3155
q= | 0.0016667 |  | m2/s
F= | 6.4184 |  | (m/s)2
B= | 0
30.0256
Qb= | 0.01
y= | 24.01 |  | m
e= | 5.79 |  | m
g= | 9.81 |  | m/s2
RO(a)= | 1027 |  | Kg/m3
RO(e)= | 995 |  | Kg/m3
SUB-RESULTADOS
Sm(1)= | 260.8408
Sm(2)= | 260.772
|  | 30.0256 | Bmax
RESULTADOS
| e= | 5.79
| Sm= | 260.8064
PARA NO ESTRATIFICADO
DILUCIÓN INICIAL
Q= 100l/s | Omega= 45º | Ua= 0.05m/s
DATOS
Q= | 0.1 |  | m3/s
H= | 29.8 |  | m
Lt= | 60 |  | m
n= | 10 |  | ud
Ua= | 0.05 |  | m/s
Omega (ángulo)= | 45 | 0.7854 | º/Radianes
g´= | 0.3155
q= | 0.0016667 |  | m2/s
F= | 0.23772 |  | (m/s)2
B= | 42.4264
90.0767
Qb= | 0.01
y= | 24.01 |  | m
e= | 5.79 |  | m
g= | 9.81 |  | m/s2
RO(a)= | 1027 |  | Kg/m3
RO(e)= | 995 |  | Kg/m3
SUB-RESULTADOS
Sm(1)= | 260.8408
Sm(2)= | 260.772
|  | 90.0767 | Bmax
RESULTADOS
| e= | 5.79
| Sm= | 260.8064
PARA NO ESTRATIFICADO
DILUCIÓN INICIAL
Q= 100l/s | Omega= 45º | Ua= 0.10m/s
DATOS
Q= | 0.1 |  | m3/s
H= | 29.8 |  | m
Lt= | 60 |  | m
n= | 10 |  | ud
Ua= | 0.1 |  | m/s
Omega (ángulo)= | 45 | 0.7854 | º/Radianes
g´= | 0.3155
q= | 0.0016667 |  | m2/s
F= | 1.9018 |  | (m/s)2
B= | 42.4264
45.0383
Qb= | 0.01
y= | 24.01 |  | m
e= | 5.79 |  | m
g= | 9.81 |  | m/s2
RO(a)= | 1027 |  | Kg/m3
RO(e)= | 995 |  | Kg/m3
SUB-RESULTADOS
Sm(1)= | 260.8408
Sm(2)= | 260.772
|  | 45.0383 | Bmax
RESULTADOS
| e= | 5.79
| Sm= | 260.8064
PARA NO ESTRATIFICADO
DILUCIÓN INICIAL
Q= 100l/s | Omega= 45º | Ua= 0.15m/s
DATOS
Q= | 0.1 |  | m3/s
H= | 29.8 |  | m
Lt= | 60 |  | m
n= | 10 |  | ud
Ua= | 0.15 |  | m/s
Omega (ángulo)= | 45 | 0.7854 | º/Radianes
g´= | 0.3155
q= | 0.0016667 |  | m2/s
F= | 6.4184 |  | (m/s)2
B= | 42.4264
30.0256
Qb= | 0.01
y= | 25.32 |  | m
e= | 4.48 |  | m
g= | 9.81 |  | m/s2
RO(a)= | 1027 |  | Kg/m3
RO(e)= | 995 |  | Kg/m3
SUB-RESULTADOS
Sm(1)= | 284.989
Sm(2)= | 285.1055
|  | 42.4264 | Bmax
RESULTADOS
| e= | 4.48
| Sm= | 285.0472
PARA NO ESTRATIFICADO
DILUCIÓN INICIAL
Q= 100l/s | Omega= 90º | Ua= 0.05m/s
DATOS
Q= | 0.1 |  | m3/s
H= | 29.8 |  | m
Lt= | 60 |  | m
n= | 10 |  | ud
Ua= | 0.05 |  | m/s
Omega (ángulo)= | 90 | 1.5708 | º/Radianes
g´= | 0.3155
q= | 0.0016667 |  | m2/s
F= | 0.23772 |  | (m/s)2
B= | 60
90.0767
Qb= | 0.01
y= | 24.01 |  | m
e= | 5.79 |  | m
g= | 9.81 |  | m/s2
RO(a)= | 1027 |  | Kg/m3
RO(e)= | 995 |  | Kg/m3
SUB-RESULTADOS
Sm(1)= | 260.8408
Sm(2)= | 260.772
|  | 90.0767 | Bmax
RESULTADOS
| e= | 5.79
| Sm= | 260.8064
PARA NO ESTRATIFICADO
DILUCIÓN INICIAL
Q= 100l/s | Omega= 90º | Ua= 0.10m/s
DATOS
Q= | 0.1 |  | m3/s
H= | 29.8 |  | m
Lt= | 60 |  | m
n= | 10 |  | ud
Ua= | 0.1 |  | m/s
Omega (ángulo)= | 90 | 1.5708 | º/Radianes
g´= | 0.3155
q= | 0.0016667 |  | m2/s
F= | 1.9018 |  | (m/s)2
B= | 60
45.0383
Qb= | 0.01
y= | 25.11 |  | m
e= | 4.69 |  | m
g= | 9.81 |  | m/s2
RO(a)= | 1027 |  | Kg/m3
RO(e)= | 995 |  | Kg/m3
SUB-RESULTADOS
Sm(1)= | 281.0605
Sm(2)= | 281.4
|  | 60 | Bmax
RESULTADOS
| e= | 4.69
| Sm= | 281.2303
PARA NO ESTRATIFICADO
DILUCIÓN INICIAL
Q= 100l/s | Omega= 90º | Ua= 0.15m/s
DATOS
Q= | 0.1 |  | m3/s
H= | 29.8 |  | m
Lt= | 60 |  | m
n= | 10 |  | ud
Ua= | 0.15 |  | m/s
Omega (ángulo)= | 90 | 1.5708 | º/Radianes
g´= | 0.3155
q= | 0.0016667 |  | m2/s
F= | 6.4184 |  | (m/s)2
B= | 60
30.0256
Qb= | 0.01
y= | 26.4 |  | m
e= | 3.4 |  | m
g= | 9.81 |  | m/s2
RO(a)= | 1027 |  | Kg/m3
RO(e)= | 995 |  | Kg/m3
SUB-RESULTADOS
Sm(1)= | 305.5356
Sm(2)= | 306
|  | 60 | Bmax
RESULTADOS
| e= | 3.4
| Sm= | 305.7678
PARA NO ESTRATIFICADO
DILUCIÓN INICIAL
Q= 150l/s | Omega= 0º | Ua= 0.05m/s
DATOS
Q= | 0.15 |  | m3/s
H= | 29.8 |  | m
Lt= | 60 |  | m
n= | 10 |  | ud
Ua= | 0.05 |  | m/s
Omega (ángulo)= | 0 | 0 | º/Radianes
g´= | 0.3155
q= | 0.0025 |  | m2/s
F= | 0.15848 |  | (m/s)2
B= | 0
103.1121
Qb= | 0.015
y= | 24.01 |  | m
e= | 5.79 |  | m
g= | 9.81 |  | m/s2
RO(a)= | 1027 |  | Kg/m3
RO(e)= | 995 |  | Kg/m3
SUB-RESULTADOS
Sm(1)= | 199.0588
Sm(2)= | 199.0063
|  | 103.1121 | Bmax
RESULTADOS
| e= | 5.79
| Sm= | 199.0326
PARA NO ESTRATIFICADO
DILUCIÓN INICIAL
Q= 150l/s | Omega= 0º | Ua= 0.10m/s
DATOS
Q= | 0.15 |  | m3/s
H= | 29.8 |  | m
Lt= | 60 |  | m
n= | 10 |  | ud
Ua= | 0.1 |  | m/s
Omega (ángulo)= | 0 | 0 | º/Radianes
g´= | 0.3155
q= | 0.0025 |  | m2/s
F= | 1.2678 |  | (m/s)2
B= | 0
51.556
Qb= | 0.015
y= | 24.01 |  | m
e= | 5.79 |  | m
g= | 9.81 |  | m/s2
RO(a)= | 1027 |  | Kg/m3
RO(e)= | 995 |  | Kg/m3
SUB-RESULTADOS
Sm(1)= | 199.0588
Sm(2)= | 199.0063
|  | 51.556 | Bmax
RESULTADOS
| e= | 5.79
| Sm= | 199.0326
PARA NO ESTRATIFICADO
DILUCIÓN INICIAL
Q= 150l/s | Omega= 0º | Ua= 0.15m/s
DATOS
Q= | 0.15 |  | m3/s
H= | 29.8 |  | m
Lt= | 60 |  | m
n= | 10 |  | ud
Ua= | 0.15 |  | m/s
Omega (ángulo)= | 0 | 0 | º/Radianes
g´= | 0.3155
q= | 0.0025 |  | m2/s
F= | 4.279 |  | (m/s)2
B= | 0
34.3707
Qb= | 0.015
y= | 24.01 |  | m
e= | 5.79 |  | m
g= | 9.81 |  | m/s2
RO(a)= | 1027 |  | Kg/m3
RO(e)= | 995 |  | Kg/m3
SUB-RESULTADOS
Sm(1)= | 199.0588
Sm(2)= | 199.0063
|  | 34.3707 | Bmax
RESULTADOS
| e= | 5.79
| Sm= | 199.0326
PARA NO ESTRATIFICADO
DILUCIÓN INICIAL
Q= 150l/s | Omega= 45º | Ua= 0.05m/s
DATOS
Q= | 0.15 |  | m3/s
H= | 29.8 |  | m
Lt= | 60 |  | m
n= | 10 |  | ud
Ua= | 0.05 |  | m/s
Omega (ángulo)= | 45 | 0.7854 | º/Radianes
g´= | 0.3155
q= | 0.0025 |  | m2/s
F= | 0.15848 |  | (m/s)2
B= | 42.4264
103.1121
Qb= | 0.015
y= | 24.01 |  | m
e= | 5.79 |  | m
g= | 9.81 |  | m/s2
RO(a)= | 1027 |  | Kg/m3
RO(e)= | 995 |  | Kg/m3
SUB-RESULTADOS
Sm(1)= | 199.0588
Sm(2)= | 199.0063
|  | 103.1121 | Bmax
RESULTADOS
| e= | 5.79
| Sm= | 199.0326
PARA NO ESTRATIFICADO
DILUCIÓN INICIAL
Q= 150l/s | Omega= 45º | Ua= 0.10m/s
DATOS
Q= | 0.15 |  | m3/s
H= | 29.8 |  | m
Lt= | 60 |  | m
n= | 10 |  | ud
Ua= | 0.1 |  | m/s
Omega (ángulo)= | 45 | 0.7854 | º/Radianes
g´= | 0.3155
q= | 0.0025 |  | m2/s
F= | 1.2678 |  | (m/s)2
B= | 42.4264
51.556
Qb= | 0.015
y= | 24.01 |  | m
e= | 5.79 |  | m
g= | 9.81 |  | m/s2
RO(a)= | 1027 |  | Kg/m3
RO(e)= | 995 |  | Kg/m3
SUB-RESULTADOS
Sm(1)= | 199.0588
Sm(2)= | 199.0063
|  | 51.556 | Bmax
RESULTADOS
| e= | 5.79
| Sm= | 199.0326
PARA NO ESTRATIFICADO
DILUCIÓN INICIAL
Q= 150l/s | Omega= 45º | Ua= 0.15m/s
DATOS
Q= | 0.15 |  | m3/s
H= | 29.8 |  | m
Lt= | 60 |  | m
n= | 10 |  | ud
Ua= | 0.15 |  | m/s
Omega (ángulo)= | 45 | 0.7854 | º/Radianes
g´= | 0.3155
q= | 0.0025 |  | m2/s
F= | 4.279 |  | (m/s)2
B= | 42.4264
34.3707
Qb= | 0.015
y= | 24.84 |  | m
e= | 4.96 |  | m
g= | 9.81 |  | m/s2
RO(a)= | 1027 |  | Kg/m3
RO(e)= | 995 |  | Kg/m3
SUB-RESULTADOS
Sm(1)= | 210.6592
Sm(2)= | 210.435
|  | 42.4264 | Bmax
RESULTADOS
| e= | 4.96
| Sm= | 210.5471
PARA NO ESTRATIFICADO
DILUCIÓN INICIAL
Q= 150l/s | Omega= 90º | Ua= 0.05m/s
DATOS
Q= | 0.15 |  | m3/s
H= | 29.8 |  | m
Lt= | 60 |  | m
n= | 10 |  | ud
Ua= | 0.05 |  | m/s
Omega (ángulo)= | 90 | 1.5708 | º/Radianes
g´= | 0.3155
q= | 0.0025 |  | m2/s
F= | 0.15848 |  | (m/s)2
B= | 60
103.1121
Qb= | 0.015
y= | 24.01 |  | m
e= | 5.79 |  | m
g= | 9.81 |  | m/s2
RO(a)= | 1027 |  | Kg/m3
RO(e)= | 995 |  | Kg/m3
SUB-RESULTADOS
Sm(1)= | 199.0588
Sm(2)= | 199.0063
|  | 103.1121 | Bmax
RESULTADOS
| e= | 5.79
| Sm= | 199.0326
PARA NO ESTRATIFICADO
DILUCIÓN INICIAL
Q= 150l/s | Omega= 90º | Ua= 0.10m/s
DATOS
Q= | 0.15 |  | m3/s
H= | 29.8 |  | m
Lt= | 60 |  | m
n= | 10 |  | ud
Ua= | 0.1 |  | m/s
Omega (ángulo)= | 90 | 1.5708 | º/Radianes
g´= | 0.3155
q= | 0.0025 |  | m2/s
F= | 1.2678 |  | (m/s)2
B= | 60
51.556
Qb= | 0.015
y= | 24.61 |  | m
e= | 5.19 |  | m
g= | 9.81 |  | m/s2
RO(a)= | 1027 |  | Kg/m3
RO(e)= | 995 |  | Kg/m3
SUB-RESULTADOS
Sm(1)= | 207.4183
Sm(2)= | 207.6
|  | 60 | Bmax
RESULTADOS
| e= | 5.19
| Sm= | 207.5092
PARA NO ESTRATIFICADO
DILUCIÓN INICIAL
Q= 150l/s | Omega= 90º | Ua= 0.15m/s
DATOS
Q= | 0.15 |  | m3/s
H= | 29.8 |  | m
Lt= | 60 |  | m
n= | 10 |  | ud
Ua= | 0.15 |  | m/s
Omega (ángulo)= | 90 | 1.5708 | º/Radianes
g´= | 0.3155
q= | 0.0025 |  | m2/s
F= | 4.279 |  | (m/s)2
B= | 60
34.3707
Qb= | 0.015
y= | 26.01 |  | m
e= | 3.79 |  | m
g= | 9.81 |  | m/s2
RO(a)= | 1027 |  | Kg/m3
RO(e)= | 995 |  | Kg/m3
SUB-RESULTADOS
Sm(1)= | 227.4548
Sm(2)= | 227.4
|  | 60 | Bmax
RESULTADOS
| e= | 3.79
| Sm= | 227.4274
PARA NO ESTRATIFICADO

## DISPERSION3
Hh = | 10 | PARA OMEGA = 0º | X = | 1500 | ESTRATIFICADO
Ua (m/s) | Q (m3/s) | t (seg.) | Sigma (y)-mts.- | B(mts) | Ky (m2/s) | S2 | e(mts)
| 0.05 | 15000 | 13.6335 | 35.75 | 0.0035331 | 5.1119 | 1.87
0.1 | 0.1 | 15000 | 16.4625 | 45.04 | 0.0048075 | 3.6795 | 2.49
| 0.15 | 15000 | 18.4083 | 51.56 | 0.0057571 | 3.0337 | 2.95
| 0.05 | 10000 | 8.7542 | 23.83 | 0.0020572 | 4.9243 | 1.87
0.15 | 0.1 | 10000 | 10.6003 | 30.03 | 0.0028002 | 3.5535 | 2.49
| 0.15 | 10000 | 11.8693 | 34.37 | 0.0033524 | 2.9344 | 2.95
Hh = | 10 | PARA OMEGA = 45º | X = | 2500 | ESTRATIFICADO
Ua (m/s) | Q (m3/s) | t (seg.) | Sigma (y)-mts.- | B(mts) | Ky (m2/s) | S2 | e(mts)
| 0.05 | 25000 | 18.2894 | 42.43 | 0.0044397 | 6.882 | 1.57
0.1 | 0.1 | 25000 | 19.1615 | 45.04 | 0.0048075 | 4.2827 | 2.49
| 0.15 | 25000 | 21.3075 | 51.56 | 0.0057571 | 3.5115 | 2.95
| 0.05 | 16666.6667 | 16.1403 | 42.43 | 0.0044397 | 9.0811 | 1.05
0.15 | 0.1 | 16666.6667 | 16.1403 | 42.43 | 0.0044397 | 5.4177 | 1.76
| 0.15 | 16666.6667 | 16.1403 | 42.43 | 0.0044397 | 3.9896 | 2.39
Hh = | 10 | PARA OMEGA = 0º | X = | 1500 | NO ESTRATIFICADO
Ua (m/s) | Q (m3/s) | t (seg.) | Sigma (y)-mts.- | B (mts) | Ky (m2/s) | S2 | e (mts)
| 0.05 | 15000 | 13.6335 | 35.75 | 0.0035331 | 1.651 | 5.79
0.1 | 0.1 | 15000 | 16.4625 | 45.04 | 0.0048075 | 1.5824 | 5.79
| 0.15 | 15000 | 18.4083 | 51.56 | 0.0057571 | 1.5457 | 5.79
| 0.05 | 10000 | 8.7542 | 23.83 | 0.0020572 | 1.5904 | 5.79
0.15 | 0.1 | 10000 | 10.6003 | 30.03 | 0.0028002 | 1.5282 | 5.79
| 0.15 | 10000 | 11.8693 | 34.37 | 0.0033524 | 1.4951 | 5.79
Hh = | 10 | PARA OMEGA = 45º | X = | 2500 | NO ESTRATIFICADO
Ua (m/s) | Q (m3/s) | t (seg.) | Sigma (y)-mts.- | B | Ky (m2/s) | S2 | e
| 0.05 | 25000 | 18.2894 | 42.43 | 0.0044397 | 2.1144 | 5.11
0.1 | 0.1 | 25000 | 19.1615 | 45.04 | 0.0048075 | 1.8418 | 5.79
| 0.15 | 25000 | 21.3075 | 51.56 | 0.0057571 | 1.7891 | 5.79
| 0.05 | 16666.6667 | 16.1403 | 42.43 | 0.0044397 | 2.5563 | 3.73
0.15 | 0.1 | 16666.6667 | 16.1403 | 42.43 | 0.0044397 | 2.1284 | 4.48
| 0.15 | 16666.6667 | 16.1403 | 42.43 | 0.0044397 | 1.9224 | 4.96

## DISPERSION2
Hh = | 15 | PARA OMEGA = 0º | X = | 1500 | ESTRATIFICADO
Ua (m/s) | Q (m3/s) | t (seg.) | Sigma (y)-mts.- | B(mts) | Ky (m2/s) | S2 | e(mts)
| 0.05 | 15000 | 13.6335 | 35.75 | 0.0035331 | 7.6678 | 1.87
0.1 | 0.1 | 15000 | 16.4625 | 45.04 | 0.0048075 | 5.5192 | 2.49
| 0.15 | 15000 | 18.4083 | 51.56 | 0.0057571 | 4.5505 | 2.95
| 0.05 | 10000 | 8.7542 | 23.83 | 0.0020572 | 7.3864 | 1.87
0.15 | 0.1 | 10000 | 10.6003 | 30.03 | 0.0028002 | 5.3302 | 2.49
| 0.15 | 10000 | 11.8693 | 34.37 | 0.0033524 | 4.4015 | 2.95
Hh = | 15 | PARA OMEGA = 45º | X = | 2500 | ESTRATIFICADO
Ua (m/s) | Q (m3/s) | t (seg.) | Sigma (y)-mts.- | B(mts) | Ky (m2/s) | S2 | e(mts)
| 0.05 | 25000 | 18.2894 | 42.43 | 0.0044397 | 10.3231 | 1.57
0.1 | 0.1 | 25000 | 19.1615 | 45.04 | 0.0048075 | 6.4241 | 2.49
| 0.15 | 25000 | 21.3075 | 51.56 | 0.0057571 | 5.2672 | 2.95
| 0.05 | 16666.6667 | 16.1403 | 42.43 | 0.0044397 | 13.6217 | 1.05
0.15 | 0.1 | 16666.6667 | 16.1403 | 42.43 | 0.0044397 | 8.1266 | 1.76
| 0.15 | 16666.6667 | 16.1403 | 42.43 | 0.0044397 | 5.9844 | 2.39
Hh = | 15 | PARA OMEGA = 0º | X = | 1500 | NO ESTRATIFICADO
Ua (m/s) | Q (m3/s) | t (seg.) | Sigma (y)-mts.- | B (mts) | Ky (m2/s) | S2 | e (mts)
| 0.05 | 15000 | 13.6335 | 35.75 | 0.0035331 | 2.4765 | 5.79
0.1 | 0.1 | 15000 | 16.4625 | 45.04 | 0.0048075 | 2.3736 | 5.79
| 0.15 | 15000 | 18.4083 | 51.56 | 0.0057571 | 2.3185 | 5.79
| 0.05 | 10000 | 8.7542 | 23.83 | 0.0020572 | 2.3856 | 5.79
0.15 | 0.1 | 10000 | 10.6003 | 30.03 | 0.0028002 | 2.2923 | 5.79
| 0.15 | 10000 | 11.8693 | 34.37 | 0.0033524 | 2.2426 | 5.79
Hh = | 15 | PARA OMEGA = 45º | X = | 2500 | NO ESTRATIFICADO
Ua (m/s) | Q (m3/s) | t (seg.) | Sigma (y)-mts.- | B | Ky (m2/s) | S2 | e
| 0.05 | 25000 | 18.2894 | 42.43 | 0.0044397 | 3.1717 | 5.11
0.1 | 0.1 | 25000 | 19.1615 | 45.04 | 0.0048075 | 2.7627 | 5.79
| 0.15 | 25000 | 21.3075 | 51.56 | 0.0057571 | 2.6836 | 5.79
| 0.05 | 16666.6667 | 16.1403 | 42.43 | 0.0044397 | 3.8345 | 3.73
0.15 | 0.1 | 16666.6667 | 16.1403 | 42.43 | 0.0044397 | 3.1926 | 4.48
| 0.15 | 16666.6667 | 16.1403 | 42.43 | 0.0044397 | 2.8836 | 4.96

## DISPERSIÓN
Diluciones del "reguero" (pluma) en zona ALEJADA de la mezcla, es decir, S2= Dilución secundaria por dispersión
Hh = | 20 | PARA OMEGA = 0º | X = | 1500 | ESTRATIFICADO
Ua (m/s) | Q (m3/s) | t (seg.) | Sigma (y)-mts.- | B(mts) | Ky (m2/s) | S2 | e(mts)
| 0.05 | 15000 | 13.6335 | 35.75 | 0.0035331 | 10.2237 | 1.87
0.1 | 0.1 | 15000 | 16.4625 | 45.04 | 0.0048075 | 7.359 | 2.49
| 0.15 | 15000 | 18.4083 | 51.56 | 0.0057571 | 6.0673 | 2.95
| 0.05 | 10000 | 8.7542 | 23.83 | 0.0020572 | 9.8486 | 1.87
0.15 | 0.1 | 10000 | 10.6003 | 30.03 | 0.0028002 | 7.107 | 2.49
| 0.15 | 10000 | 11.8693 | 34.37 | 0.0033524 | 5.8687 | 2.95
Hh = | 20 | PARA OMEGA = 45º | X = | 2500 | ESTRATIFICADO
Ua (m/s) | Q (m3/s) | t (seg.) | Sigma (y)-mts.- | B(mts) | Ky (m2/s) | S2 | e(mts)
| 0.05 | 25000 | 18.2894 | 42.43 | 0.0044397 | 13.7641 | 1.57
0.1 | 0.1 | 25000 | 19.1615 | 45.04 | 0.0048075 | 8.5655 | 2.49
| 0.15 | 25000 | 21.3075 | 51.56 | 0.0057571 | 7.0229 | 2.95
| 0.05 | 16666.6667 | 16.1403 | 42.43 | 0.0044397 | 18.1622 | 1.05
0.15 | 0.1 | 16666.6667 | 16.1403 | 42.43 | 0.0044397 | 10.8354 | 1.76
| 0.15 | 16666.6667 | 16.1403 | 42.43 | 0.0044397 | 7.9792 | 2.39
Hh = | 20 | PARA OMEGA = 0º | X = | 1500 | NO ESTRATIFICADO
Ua (m/s) | Q (m3/s) | t (seg.) | Sigma (y)-mts.- | B (mts) | Ky (m2/s) | S2 | e (mts)
| 0.05 | 15000 | 13.6335 | 35.75 | 0.0035331 | 3.302 | 5.79
0.1 | 0.1 | 15000 | 16.4625 | 45.04 | 0.0048075 | 3.1647 | 5.79
| 0.15 | 15000 | 18.4083 | 51.56 | 0.0057571 | 3.0913 | 5.79
| 0.05 | 10000 | 8.7542 | 23.83 | 0.0020572 | 3.1808 | 5.79
0.15 | 0.1 | 10000 | 10.6003 | 30.03 | 0.0028002 | 3.0564 | 5.79
| 0.15 | 10000 | 11.8693 | 34.37 | 0.0033524 | 2.9901 | 5.79
Hh = | 20 | PARA OMEGA = 45º | X = | 2500 | NO ESTRATIFICADO
Ua (m/s) | Q (m3/s) | t (seg.) | Sigma (y)-mts.- | B | Ky (m2/s) | S2 | e
| 0.05 | 25000 | 18.2894 | 42.43 | 0.0044397 | 4.2289 | 5.11
0.1 | 0.1 | 25000 | 19.1615 | 45.04 | 0.0048075 | 3.6836 | 5.79
| 0.15 | 25000 | 21.3075 | 51.56 | 0.0057571 | 3.5782 | 5.79
| 0.05 | 16666.6667 | 16.1403 | 42.43 | 0.0044397 | 5.1127 | 3.73
0.15 | 0.1 | 16666.6667 | 16.1403 | 42.43 | 0.0044397 | 4.2568 | 4.48
| 0.15 | 16666.6667 | 16.1403 | 42.43 | 0.0044397 | 3.8448 | 4.96

## ESTRATIFICADO
Q= 50l/s | Omega= 0º | Ua= 0.05m/s
RESULTADOS
Sm= | 133.5429
e= | 1.8679
DATOS
Gamma= | 0.00047854 | Ro-a(30)= | 1027
Ro= | 1025 | Ro-a(20)= | 1026
Y= | 20 | g= | 9.81
Ymax= | 13.9446 | B= | 71.4939
g´= | 0.3155 | Qb= | 0.005
PARA ESTRATIFICADO
Q= 50l/s | Omega= 0º | Ua= 0.10m/s
RESULTADOS
Sm= | 133.5429
e= | 1.8679
DATOS
Gamma= | 0.00047854 | Ro-a(30)= | 1027
Ro= | 1025 | Ro-a(20)= | 1026
Y= | 20 | g= | 9.81
Ymax= | 13.9446 | B= | 35.747
g´= | 0.3155 | Qb= | 0.005
PARA ESTRATIFICADO
Q= 50l/s | Omega= 0º | Ua= 0.15m/s
RESULTADOS
Sm= | 133.5429
e= | 1.8679
DATOS
Gamma= | 0.00047854 | Ro-a(30)= | 1027
Ro= | 1025 | Ro-a(20)= | 1026
Y= | 20 | g= | 9.81
Ymax= | 13.9446 | B= | 23.8313
g´= | 0.3155 | Qb= | 0.005
PARA ESTRATIFICADO
Q= 50l/s | Omega= 45º | Ua= 0.05m/s
RESULTADOS
Sm= | 133.5429
e= | 1.8679
DATOS
Gamma= | 0.00047854 | Ro-a(30)= | 1027
Ro= | 1025 | Ro-a(20)= | 1026
Y= | 20 | g= | 9.81
Ymax= | 13.9446 | B= | 71.4939
g´= | 0.3155 | Qb= | 0.005
PARA ESTRATIFICADO
Q= 50l/s | Omega= 45º | Ua= 0.10m/s
RESULTADOS
Sm= | 133.5429
e= | 1.5738
DATOS
Gamma= | 0.00047854 | Ro-a(30)= | 1027
Ro= | 1025 | Ro-a(20)= | 1026
Y= | 20 | g= | 9.81
Ymax= | 13.9446 | B= | 42.4264
g´= | 0.3155 | Qb= | 0.005
PARA ESTRATIFICADO
Q= 50l/s | Omega= 45º | Ua= 0.15m/s
RESULTADOS
Sm= | 133.5429
e= | 1.0492
DATOS
Gamma= | 0.00047854 | Ro-a(30)= | 1027
Ro= | 1025 | Ro-a(20)= | 1026
Y= | 20 | g= | 9.81
Ymax= | 13.9446 | B= | 42.4264
g´= | 0.3155 | Qb= | 0.005
PARA ESTRATIFICADO
Q= 50l/s | Omega= 90º | Ua= 0.05m/s
RESULTADOS
Sm= | 133.5429
e= | 1.8679
DATOS
Gamma= | 0.00047854 | Ro-a(30)= | 1027
Ro= | 1025 | Ro-a(20)= | 1026
Y= | 20 | g= | 9.81
Ymax= | 13.9446 | B= | 71.4939
g´= | 0.3155 | Qb= | 0.005
PARA ESTRATIFICADO
Q= 50l/s | Omega= 90º | Ua= 0.10m/s
RESULTADOS
Sm= | 133.5429
e= | 1.1129
DATOS
Gamma= | 0.00047854 | Ro-a(30)= | 1027
Ro= | 1025 | Ro-a(20)= | 1026
Y= | 20 | g= | 9.81
Ymax= | 13.9446 | B= | 60
g´= | 0.3155 | Qb= | 0.005
PARA ESTRATIFICADO
Q= 50l/s | Omega= 90º | Ua= 0.15m/s
RESULTADOS
Sm= | 133.5429
e= | 0.74191
DATOS
Gamma= | 0.00047854 | Ro-a(30)= | 1027
Ro= | 1025 | Ro-a(20)= | 1026
Y= | 20 | g= | 9.81
Ymax= | 13.9446 | B= | 60
g´= | 0.3155 | Qb= | 0.005
PARA ESTRATIFICADO
Q= 100l/s | Omega= 0º | Ua= 0.05m/s
RESULTADOS
Sm= | 112.2958
e= | 2.4933
DATOS
Gamma= | 0.00047854 | Ro-a(30)= | 1027
Ro= | 1025 | Ro-a(20)= | 1026
Y= | 20 | g= | 9.81
Ymax= | 16.583 | B= | 90.0767
g´= | 0.3155 | Qb= | 0.01
PARA ESTRATIFICADO
Q= 100l/s | Omega= 0º | Ua= 0.10m/s
RESULTADOS
Sm= | 112.2958
e= | 2.4933
DATOS
Gamma= | 0.00047854 | Ro-a(30)= | 1027
Ro= | 1025 | Ro-a(20)= | 1026
Y= | 20 | g= | 9.81
Ymax= | 16.583 | B= | 45.0383
g´= | 0.3155 | Qb= | 0.01
PARA ESTRATIFICADO
Q= 100l/s | Omega= 0º | Ua= 0.15m/s
RESULTADOS
Sm= | 112.2958
e= | 2.4933
DATOS
Gamma= | 0.00047854 | Ro-a(30)= | 1027
Ro= | 1025 | Ro-a(20)= | 1026
Y= | 20 | g= | 9.81
Ymax= | 16.583 | B= | 30.0256
g´= | 0.3155 | Qb= | 0.01
PARA ESTRATIFICADO
Q= 100l/s | Omega= 45º | Ua= 0.05m/s
RESULTADOS
Sm= | 112.2958
e= | 2.4933
DATOS
Gamma= | 0.00047854 | Ro-a(30)= | 1027
Ro= | 1025 | Ro-a(20)= | 1026
Y= | 20 | g= | 9.81
Ymax= | 16.583 | B= | 90.0767
g´= | 0.3155 | Qb= | 0.01
PARA ESTRATIFICADO
Q= 100l/s | Omega= 45º | Ua= 0.10m/s
RESULTADOS
Sm= | 112.2958
e= | 2.4933
DATOS
Gamma= | 0.00047854 | Ro-a(30)= | 1027
Ro= | 1025 | Ro-a(20)= | 1026
Y= | 20 | g= | 9.81
Ymax= | 16.583 | B= | 45.0383
g´= | 0.3155 | Qb= | 0.01
PARA ESTRATIFICADO
Q= 100l/s | Omega= 45º | Ua= 0.15m/s
RESULTADOS
Sm= | 112.2958
e= | 1.7646
DATOS
Gamma= | 0.00047854 | Ro-a(30)= | 1027
Ro= | 1025 | Ro-a(20)= | 1026
Y= | 20 | g= | 9.81
Ymax= | 16.583 | B= | 42.4264
g´= | 0.3155 | Qb= | 0.01
PARA ESTRATIFICADO
Q= 100l/s | Omega= 90º | Ua= 0.05m/s
RESULTADOS
Sm= | 112.2958
e= | 2.4933
DATOS
Gamma= | 0.00047854 | Ro-a(30)= | 1027
Ro= | 1025 | Ro-a(20)= | 1026
Y= | 20 | g= | 9.81
Ymax= | 16.583 | B= | 90.0767
g´= | 0.3155 | Qb= | 0.01
PARA ESTRATIFICADO
Q= 100l/s | Omega= 90º | Ua= 0.10m/s
RESULTADOS
Sm= | 112.2958
e= | 1.8716
DATOS
Gamma= | 0.00047854 | Ro-a(30)= | 1027
Ro= | 1025 | Ro-a(20)= | 1026
Y= | 20 | g= | 9.81
Ymax= | 16.583 | B= | 60
g´= | 0.3155 | Qb= | 0.01
PARA ESTRATIFICADO
Q= 100l/s | Omega= 90º | Ua= 0.15m/s
RESULTADOS
Sm= | 112.2958
e= | 1.2477
DATOS
Gamma= | 0.00047854 | Ro-a(30)= | 1027
Ro= | 1025 | Ro-a(20)= | 1026
Y= | 20 | g= | 9.81
Ymax= | 16.583 | B= | 60
g´= | 0.3155 | Qb= | 0.01
PARA ESTRATIFICADO
Q= 150l/s | Omega= 0º | Ua= 0.05m/s
RESULTADOS
Sm= | 101.4707
e= | 2.9522
DATOS
Gamma= | 0.00047854 | Ro-a(30)= | 1027
Ro= | 1025 | Ro-a(20)= | 1026
Y= | 20 | g= | 9.81
Ymax= | 18.3521 | B= | 103.1121
g´= | 0.3155 | Qb= | 0.015
PARA ESTRATIFICADO
Q= 150l/s | Omega= 0º | Ua= 0.10m/s
RESULTADOS
Sm= | 101.4707
e= | 2.9522
DATOS
Gamma= | 0.00047854 | Ro-a(30)= | 1027
Ro= | 1025 | Ro-a(20)= | 1026
Y= | 20 | g= | 9.81
Ymax= | 18.3521 | B= | 51.556
g´= | 0.3155 | Qb= | 0.015
PARA ESTRATIFICADO
Q= 150l/s | Omega= 0º | Ua= 0.15m/s
RESULTADOS
Sm= | 101.4707
e= | 2.9522
DATOS
Gamma= | 0.00047854 | Ro-a(30)= | 1027
Ro= | 1025 | Ro-a(20)= | 1026
Y= | 20 | g= | 9.81
Ymax= | 18.3521 | B= | 34.3707
g´= | 0.3155 | Qb= | 0.015
PARA ESTRATIFICADO
Q= 150l/s | Omega= 45º | Ua= 0.05m/s
RESULTADOS
Sm= | 101.4707
e= | 2.9522
DATOS
Gamma= | 0.00047854 | Ro-a(30)= | 1027
Ro= | 1025 | Ro-a(20)= | 1026
Y= | 20 | g= | 9.81
Ymax= | 18.3521 | B= | 103.1121
g´= | 0.3155 | Qb= | 0.015
PARA ESTRATIFICADO
Q= 150l/s | Omega= 45º | Ua= 0.10m/s
RESULTADOS
Sm= | 101.4707
e= | 2.9522
DATOS
Gamma= | 0.00047854 | Ro-a(30)= | 1027
Ro= | 1025 | Ro-a(20)= | 1026
Y= | 20 | g= | 9.81
Ymax= | 18.3521 | B= | 51.556
g´= | 0.3155 | Qb= | 0.015
PARA ESTRATIFICADO
Q= 150l/s | Omega= 45º | Ua= 0.15m/s
RESULTADOS
Sm= | 101.4707
e= | 2.3917
DATOS
Gamma= | 0.00047854 | Ro-a(30)= | 1027
Ro= | 1025 | Ro-a(20)= | 1026
Y= | 20 | g= | 9.81
Ymax= | 18.3521 | B= | 42.4264
g´= | 0.3155 | Qb= | 0.015
PARA ESTRATIFICADO
Q= 150l/s | Omega= 90º | Ua= 0.05m/s
RESULTADOS
Sm= | 101.4707
e= | 2.9522
DATOS
Gamma= | 0.00047854 | Ro-a(30)= | 1027
Ro= | 1025 | Ro-a(20)= | 1026
Y= | 20 | g= | 9.81
Ymax= | 18.3521 | B= | 103.1121
g´= | 0.3155 | Qb= | 0.015
PARA ESTRATIFICADO
Q= 150l/s | Omega= 90º | Ua= 0.10m/s
RESULTADOS
Sm= | 101.4707
e= | 2.5368
DATOS
Gamma= | 0.00047854 | Ro-a(30)= | 1027
Ro= | 1025 | Ro-a(20)= | 1026
Y= | 20 | g= | 9.81
Ymax= | 18.3521 | B= | 60
g´= | 0.3155 | Qb= | 0.015
PARA ESTRATIFICADO
Q= 150l/s | Omega= 90º | Ua= 0.15m/s
RESULTADOS
Sm= | 101.4707
e= | 1.6912
DATOS
Gamma= | 0.00047854 | Ro-a(30)= | 1027
Ro= | 1025 | Ro-a(20)= | 1026
Y= | 20 | g= | 9.81
Ymax= | 18.3521 | B= | 60
g´= | 0.3155 | Qb= | 0.015
PARA ESTRATIFICADO

## AUTODEPURACIÓN
D3.- DILUCIÓN POR INACTIVACIÓN BACTERIANA
Para CF (coliformes fecales) en aguas con salinidad > 30gr/R, una expresión orientativa para T90, sería:
T90=[alfa/60(1-0.65*c^2)*(1-55/800)+0.02*10^(Ta-20)/35]^-1
PARA Ua= | 0.1
Ua=360m/hr (0.10m/s) |  |  |  |  | t/T90
(Velocidad de la corriente ambiente) |  |  |  | D3=(10)
X(m) | t(hrs) | T90 (en horas) | T90 (en horas) | T90 (en horas) | T90 (en horas) | T90 (en horas)
(distancia al punto de vertido) | (tiempo que tarda en recorrer) | 2 | 3 | 4 | 5 | 36
500 | 1.3889 | 4.9482 | 2.9038 | 2.2244 | 1.8957 | 1.0929
1000 | 2.7778 | 24.4844 | 8.4319 | 4.9482 | 3.5938 | 1.1944
1500 | 4.1667 | 121.1528 | 24.4844 | 11.0069 | 6.8129 | 1.3054
2000 | 5.5556 | 599.4843 | 71.0971 | 24.4844 | 12.9155 | 1.4267
2500 | 6.9444 | 2966.3488 | 206.45 | 54.4642 | 24.4844 | 1.5592
3000 | 8.3333 | 14677.9927 | 599.4843 | 121.1528 | 46.4159 | 1.704
3500 | 9.7222 | 72629.175 | 1740.7674 | 269.498 | 87.9923 | 1.8624
4000 | 11.1111 | 359381.3664 | 5054.7968 | 599.4843 | 166.8101 | 2.0354
|  | DIURNO |  |  |  | NOCTURNO
PARA Ua= | 0.15
Ua=540m/hr (0.15m/s) |  |  |  |  | t/T90
(Velocidad de la corriente ambiente) |  |  |  | D3=(10)
X(m) | t(hrs) | T90 (en horas) | T90 (en horas) | T90 (en horas) | T90 (en horas) | T90 (en horas)
(distancia al punto de vertido) | (tiempo que tarda en recorrer) | 2 | 3 | 4 | 5 | 36
500 | 0.92593 | 2.9038 | 2.0354 | 1.704 | 1.5317 | 1.061
1000 | 1.8519 | 8.4319 | 4.1427 | 2.9038 | 2.3462 | 1.1257
1500 | 2.7778 | 24.4844 | 8.4319 | 4.9482 | 3.5938 | 1.1944
2000 | 3.7037 | 71.0971 | 17.162 | 8.4319 | 5.5048 | 1.2673
2500 | 4.6296 | 206.45 | 34.9309 | 14.3684 | 8.4319 | 1.3446
3000 | 5.5556 | 599.4843 | 71.0971 | 24.4844 | 12.9155 | 1.4267
3500 | 6.4815 | 1740.7674 | 144.7084 | 41.7225 | 19.7832 | 1.5137
4000 | 7.4074 | 5054.7968 | 294.5342 | 71.0971 | 30.3027 | 1.6061
|  | DIURNO |  |  |  | NOCTURNO
PARA Ua= | 0.2
Ua=720m/hr (0.20m/s) |  |  |  |  | t/T90
(Velocidad de la corriente ambiente) |  |  |  | D3=(10)
X(m) | t(hrs) | T90 (en horas) | T90 (en horas) | T90 (en horas) | T90 (en horas) | T90 (en horas)
(distancia al punto de vertido) | (tiempo que tarda en recorrer) | 2 | 3 | 4 | 5 | 36
500 | 0.69444 | 2.2244 | 1.704 | 1.4915 | 1.3769 | 1.0454
1000 | 1.3889 | 4.9482 | 2.9038 | 2.2244 | 1.8957 | 1.0929
1500 | 2.0833 | 11.0069 | 4.9482 | 3.3177 | 2.6102 | 1.1425
2000 | 2.7778 | 24.4844 | 8.4319 | 4.9482 | 3.5938 | 1.1944
2500 | 3.4722 | 54.4642 | 14.3684 | 7.38 | 4.9482 | 1.2487
3000 | 4.1667 | 121.1528 | 24.4844 | 11.0069 | 6.8129 | 1.3054
3500 | 4.8611 | 269.498 | 41.7225 | 16.4164 | 9.3804 | 1.3647
4000 | 5.5556 | 599.4843 | 71.0971 | 24.4844 | 12.9155 | 1.4267
|  | DIURNO |  |  |  | NOCTURNO

## cuadro resumen
DILUCIÓN INICIAL S1 PARA LA CAPA DE MEZCLA.
S1 >80 (estratificado)
Valor imperativo según I.E.
S1 > 100 (no estratificado)
|  | Q = 50l/s | [8 empty] | Q = 100l/s | [8 empty] | Q = 150l/s
|  | Omega 0º |  |  | Omega 45º |  |  | Omega 90º |  |  | Omega 0º |  |  | Omega 45º |  |  | Omega 90º |  |  | Omega 0º |  |  | Omega 45º |  |  | Omega 90º
|  | Ua 0.05 | Ua 0.10 | Ua 0.15 | Ua 0.05 | Ua 0.10 | Ua 0.15 | Ua 0.05 | Ua 0.10 | Ua 0.15 | Ua 0.05 | Ua 0.10 | Ua 0.15 | Ua 0.05 | Ua 0.10 | Ua 0.15 | Ua 0.05 | Ua 0.10 | Ua 0.15 | Ua 0.05 | Ua 0.10 | Ua 0.15 | Ua 0.05 | Ua 0.10 | Ua 0.15 | Ua 0.05 | Ua 0.10 | Ua 0.15
ESTRATIFICADO | S | 133.54 | 133.54 | 133.54 | 133.54 | 133.54 | 133.54 | 133.54 | 133.54 | 133.57 | 112.3 | 112.3 | 112.3 | 112.3 | 112.3 | 112.3 | 112.3 | 112.3 | 112.3 | 101.47 | 101.47 | 101.47 | 101.47 | 101.47 | 101.47 | 101.47 | 101.47 | 101.47
| e | 1.87 | 1.87 | 1.87 | 1.87 | 1.57 | 1.05 | 1.87 | 1.11 | 0.74 | 2.49 | 2.49 | 2.49 | 2.49 | 2.49 | 1.76 | 2.49 | 1.87 | 1.25 | 2.95 | 2.95 | 2.95 | 2.95 | 2.95 | 2.39 | 2.95 | 2.54 | 1.69
| B | 71.49 | 35.75 | 23.83 | 71.49 | 42.43 | 42.43 | 71.49 | 60 | 60 | 90.08 | 45.04 | 30.03 | 90.08 | 45.04 | 42.43 | 90.08 | 60 | 60 | 103.11 | 51.56 | 34.37 | 103.11 | 51.56 | 42.43 | 103.11 | 60 | 60
NO | S | 414 | 414 | 414 | 414 | 434 | 475 | 414 | 469 | 504 | 261 | 261 | 261 | 261 | 261 | 285 | 261 | 281 | 306 | 199 | 199 | 199 | 199 | 199 | 211 | 199 | 208 | 227
ESTRATIFICADO | e | 5.79 | 5.79 | 5.79 | 5.79 | 5.11 | 3.73 | 5.79 | 3.91 | 2.8 | 5.79 | 5.79 | 5.79 | 5.79 | 5.79 | 4.48 | 5.79 | 4.69 | 3.4 | 5.79 | 5.79 | 5.79 | 5.79 | 5.79 | 4.96 | 5.79 | 5.19 | 3.79
| B | 71.49 | 35.75 | 23.83 | 71.49 | 42.43 | 42.43 | 71.49 | 60 | 60 | 90.08 | 45.04 | 30.03 | 90.08 | 45.04 | 42.43 | 90.08 | 60 | 60 | 103.11 | 51.56 | 34.37 | 103.11 | 51.56 | 42.43 | 103.11 | 60 | 60
Luego cumplen sobradamente en cualesquiera que sean las condiciones ambientales, caudales y direcciones e intensidad de corrientes.